## Dados
PROJETO | LOTE BR-135
Data Base | JAN/2016
Rodovias | BR135/MG231/LMG754
Extensão (km) | 363.95
BDI | 23.9%
BDI MAT. ASFÁLTICO | 16.6%
Encargos Sociais | 79.27%
RODOVIA | PISTA (KM) |  | TOTAL (Extensão-km) | TOTAL (Área-1.000m2)
| SIMPLES | DUPLA
BR-135 Entroncamento BR-040 - Montes Claros | 301.2 | 0 | 301.2 | 3614.4
MG-231 Entroncamento BR-040 - Cordisburgo | 22.65 | 0 | 22.65 | 158.55
LMG-754 - Cordisburgo - Curvelo | 40.1 | 0 | 40.1 | 360.9
TOTAL | 363.95 | 0 | 363.95 | 4133.85

## Recuperação
FASE DE RECUPERAÇÃO
Projeto: | Lote BR-135 |  |  | km | 363.95
CÓDIGO | BASE | ITEM | DESCRIÇÃO DOS SERVIÇOS E OBRAS | UNID | QUANTIDADE | PREÇO UNITÁRIO (R$) SEM BDI | PREÇO UNITÁRIO (R$) COM BDI | PREÇO TOTAL (R$)
|  | 1 | PAVIMENTO |  |  |  |  | 101116621.4849
|  | 1.1 | PISTA PRINCIPAL E FAIXAS ADICIONAIS |  |  |  |  | 53707949.011
43638 | DER | 1.1.1 | Fresagem descontínua de pavimento asfáltico (espessura = 5 cm) | m2 | 245654.026 | 5.42 | 6.7154 | 1649660.1329 | 1 | 23.9%
43323 | DER | 1.1.2 | Fresagem contínua de pavimento asfáltico (espessura = 5 cm) | m2 | 351611.8831 | 4.52 | 5.6003 | 1969124.9968 | 1 | 23.9%
42643 | DER | 1.1.3 | Fresagem descontínua de pavimento asfáltico (espessura =3 cm) | m2 | 26082.7615 | 4.39 | 5.4392 | 141869.6174 | 1 | 23.9%
42650 | DER | 1.1.4 | Fresagem contínua de pavimento asfáltico (espessura = 3 cm) | m2 | 38219.5769 | 3.65 | 4.5224 | 172842.3037 | 1 | 23.9%
43414 | DER | 1.1.5 | Micro revestimento asfáltico a frio - 12 mm | m2 | 38219.5769 | 2.85 | 3.5312 | 134959.0591 | 1 | 23.9%
41166 | DER | 1.1.6 | Pintura de Ligação (incluindo transporte de material betuminoso no canteiro de obras) | m2 | 4099973.8679 | 0.16 | 0.19824 | 812778.8196 | 1 | 23.9%
41177 | DER | 1.1.7 | CBUQ - faixa C (Execução, incluindo o fornecimento dos agregados) | m3 | 103152.1686 | 197.75 | 245.0123 | 25273544.9239 | 1 | 23.9%
41177 | DER | 1.1.8 | CBUQ - faixa B (Execução, incluindo o fornecimento dos agregados) | m3 | 31792.3656 | 200.64 | 248.593 | 7903358.272 | 1 | 23.9%
40092 | DER | 1.1.9 | Transporte de brita para CBUQ - volume compactado ( dmt = 7 km) | m3*km | 787536.5112 | 1.39 | 1.7222 | 1356303.255 | 1 | 23.9%
40092 | DER | 1.1.10 | Transporte de brita para CBUQ - volume compactado ( dmt = 13 km) | m3*km | 165509.5641 | 1.23 | 1.524 | 252231.6104 | 1 | 23.9%
41677 | DER | 1.1.11 | Transporte de areia para CBUQ - volume compactado ( dmt = 135 km) | m3*km | 1634303.3375 | 0.95 | 1.1771 | 1923656.7434 | 1 | 23.9%
41677 | DER | 1.1.12 | Transporte de areia para CBUQ - volume compactado ( dmt = 76 km) | m3*km | 162806.3327 | 1.03 | 1.2762 | 207768.5576 | 1 | 23.9%
41771 | DER | 1.1.13 | Transporte do concreto betuminoso usinado a quente (CBUQ) - faixa B - da usina até a pista (dmt = 65 km) | m3*km | 2840497.3298 | 1.03 | 1.2762 | 3624957.4774 | 1 | 23.9%
41771 | DER | 1.1.14 | Transporte do concreto betuminoso usinado a quente (CBUQ) - faixa C - da usina até a pista (dmt = 70 km) | m3*km | 6342496.8256 | 1.03 | 1.2762 | 8094104.1739 | 1 | 23.9%
42804 | DER | 1.1.15 | Transporte de agregados p/ Micro Revestimento ( dmt = 8 km) | m3*km | 3497.1733 | 0.85 | 1.0532 | 3683.0481 | 1 | 23.9%
41767 | DER | 1.1.16 | Transporte de material fresado ( dmt = 10 km) | m3*km | 158961.828 | 0.95 | 1.1771 | 187106.0197 | 1 | 23.9%
|  | 1.2 | FORNECIMENTO E TRANSPORTE DE MATERIAIS BETUMINOSOS |  |  |  |  | 47408672.474
41819 | ANP | 1.2.1 | Fornecimento de Rr-1C p/ pintura de ligação | t | 2049.9831 | 1190.24 | 1387.8198 | 2845007.1796 | 1 | 16.6%
42230 | ANP | 1.2.2 | Transporte de RR-1C p/ pintura de ligação (dmt= 340 km) | t | 2049.9831 | 154.05 | 179.6223 | 368222.6744 | 1 | 16.6%
42230 | ANP | 1.2.3 | Transporte de RR-1C p/ pintura de ligação (dmt= 460 km) | t |  | 195.146 | 227.5402 | 0 | 1 | 16.6%
42230 | ANP | 1.2.4 | Transporte de RR-1C p/ pintura de ligação (dmt= 500 km) | t |  | 208.84 | 243.5074 | 0 | 1 | 16.6%
|  | 1.2.5 | Fornecimento de Emulsão de Ruptura Controlada p/ Micro revestimento - RC 1C-E | t | 87.9079 | 1718.14 | 2003.3512 | 176110.4467 | 1 | 16.6%
|  | 1.2.6 | Transporte de Emulsão de Ruptura Controlada p/ Micro revestimento - RC 1C-E (dmt = 340 km) | t | 87.9079 | 154.05 | 179.6223 | 15790.2233 | 1 | 16.6%
|  | 1.2 | FORNECIMENTO E TRANSPORTE DE MATERIAIS BETUMINOSOS
| ANP | 1.2.7 | Fornecimento de Cap 50/70 | t | 5537.9201 | 1697.29 | 1979.0401 | 10959766.1105 | 1 | 16.6%
|  | 1.2.8 | Fornecimento de Cap-50/70 a Base de Borracha | t | 11893.2477 | 2145.12 | 2501.2099 | 29747509.2355 | 1 | 16.6%
|  | 1.2.9 | Transporte de CAP 50/70 (dmt=340 km) | t | 5537.9201 | 162.18 | 189.1019 | 1047231.0965 | 1 | 16.6%
|  | 1.2.10 | Transporte de CAP 50/70 a Base de Borracha (dmt=340 km) | t | 11893.2477 | 162.18 | 189.1019 | 2249035.5075 | 1 | 16.6%
|  | 1.2.11 | Transporte de CAP 50/70 (dmt=500 km) | t |  | 219.87 | 256.3684 | 0 | 1 | 16.6%
|  | 2. | OBRAS DE ARTE ESPECIAIS |  |  |  |  | 7357338.4512
|  | 2.1 | Alargamento e Reforço para TB-45 | m2 | 2309.342 | 2571.3499 | 3185.9025 | 7357338.4512 | 1 | 23.9%
|  | 3. | SISTEMA DE DRENAGEM E OBRAS DE ARTE CORRENTES |  |  |  |  | 437745.9575
40621 |  | 3.1 | Sarjeta de concreto em aterro, tipo DR.SCA-50/15 | m | 717.1679 | 37.63 | 46.6236 | 33436.9293 | 1 | 23.9%
40638 |  | 3.2 | Meio-fio de concreto, tipo DR.MF-01 | m | 614.7118 | 33.92 | 42.0269 | 25834.4186 | 1 | 23.9%
40653 |  | 3.3 | Sarjeta de concreto em corte tipo DR.SCC-60/15 | m | 2049.0477 | 36.93 | 45.7563 | 93756.7776 | 1 | 23.9%
40686 |  | 3.4 | Saída d'água de concreto em corte, tipo DR.SDC-01 | unid | 6 | 1035.1 | 1282.4889 | 7694.9334 | 1 | 23.9%
40701 |  | 3.5 | Saída d'água de concreto em aterro, tipo DR.SDA-01 | unid | 6 | 1697.29 | 2102.9423 | 12617.6539 | 1 | 23.9%
40703 |  | 3.6 | Saída d'água de concreto em aterro, tipo DR.SDA-02 | unid | 8 | 1198.49 | 1484.9291 | 11879.4329 | 1 | 23.9%
40702 |  | 3.7 | Descida d'água de concreto em corte, tipo DR.DSC-01, com largura = 0,60 m | m | 30.2529 | 246.34 | 305.2153 | 9233.6459 | 1 | 23.9%
40707 |  | 3.8 | Descida d'água de concreto em aterro, tipo DR.DSA-01, com largura = 0,60m | m | 24.3979 | 201.94 | 250.2037 | 6104.4444 | 1 | 23.9%
40774 |  | 3.9 | Dispersor para descida d'água, tipo DR.DSA-01, com largura = 0,60m | unid | 2 | 515.8 | 639.0762 | 1278.1524 | 1 | 23.9%
41033 |  | 3.10 | Passagem sobre sarjeta, tipo OC.PS-02 com lajes de largura = 2,00m | unid | 6 | 1321.36 | 1637.165 | 9822.9902 | 1 | 23.9%
40772 |  | 3.11 | Soleira de dispersão para descida d'água em aterro, tipo DSA-01 | unid | 4 | 39.33 | 48.7299 | 194.9195 | 1 | 23.9%
40514 |  | 3.12 | Valeta de proteção de aterro, tipo DR.VPA (execução incluindo escavação) | m | 2049.0477 | 24.96 | 30.9254 | 63367.7002 | 1 | 23.9%
40519 |  | 3.13 | Valeta de proteção de corte, tipo DR.VP-01., tipo 75/50 (execução incluindo escavação) | m | 1639.2356 | 16.78 | 20.7904 | 34080.3969 | 1 | 23.9%
40270 |  | 3.14 | BSTC Ø 0,60m - corpo | m | 30.2529 | 235.4 | 291.6606 | 8823.5781 | 1 | 23.9%
40270 |  | 3.15 | BSTC Ø 0,80m - corpo | m | 20.6247 | 384.95 | 476.9531 | 9837.0018 | 1 | 23.9%
40287 |  | 3.16 | BSTC Ø 0,60m - boca | unid | 4 | 754.97 | 935.4078 | 3741.6313 | 1 | 23.9%
40288 |  | 3.17 | BSTC Ø 0,80m - boca | unid | 2 | 1274.86 | 1579.5515 | 3159.1031 | 1 | 23.9%
40820 |  | 3.18 | Caixa coletora simples em concreto, tipo DR.CX-01, para bueiro simples tubular de concreto - BSTC ø 0,60m com altura 0,00 < H <= 1,60m | unid | 2 | 1189.22 | 1473.4436 | 2946.8872 | 1 | 23.9%
40821 |  | 3.19 | Caixa coletora simples em concreto, tipo DR.CX-01, para bueiro simples tubular de concreto - BSTC ø 0,60m com altura 1,60 < H <= 2,00m | unid | 2 | 1312.73 | 1626.4725 | 3252.9449 | 1 | 23.9%
|  | 3. | SISTEMA DE DRENAGEM E OBRAS DE ARTE CORRENTES
41054 |  | 3.20 | Remoção de bueiro duplo tubular de concreto. BDTC Ø 1,00 m - corpo | m | 1.9558 | 249.72 | 309.4031 | 605.1442 | 1 | 23.9%
40947 |  | 3.21 | Dreno profundo de brita com selo, com (1,50 x 0,40)m, envolvido com manta geotextil e com tubo de PVC perfurado ø 100 mm, tipo DPR | u | 881.0953 | 64.12 | 79.4447 | 69998.3306 | 1 | 23.9%
|  | 3.22 | Transporte de Brita (DMT = 60,0 km) | m3*km | 28587.3575 | 0.67 | 0.83013 | 23731.2231 | 1 | 23.9%
|  | 3.23 | Transporte de Brita (DMT = 30,0 km) | m3*km | 2631.735 | 0.72 | 0.89208 | 2347.7182 | 1 | 23.9%
|  | 4 | SINALIZAÇÃO E DISPOSITIVOS DE PROTEÇÃO E SEGURANÇA |  |  |  |  | 4491236.5948
|  | 4.1 | Linha com resina acrílica 0,6 mm de espessura
42665 |  | 4.2 | Largura = 0,15 m | m | 1298416.5056 | 1.8 | 2.2302 | 2895728.4908 | 1 | 23.9%
41243 |  | 4.3 | Largura = 0,30 m | m2 | 276.1376 | 12.02 | 14.8928 | 4112.4567 | 1 | 23.9%
41779 |  | 4.4 | Setas e dizeres | m2 | 471.2832 | 18.03 | 22.3392 | 10528.0759 | 1 | 23.9%
41230 |  | 4.5 | Fornecimento e colocação de tacha refletiva bidirecional | unid. | 81151 | 14.13 | 17.5071 | 1420716.2376 | 1 | 23.9%
41228 |  | 4.6 | Fornecimento e colocação de tachão refletivo bidirecional | unid | 2065 | 19.43 | 24.0738 | 49712.3351 | 1 | 23.9%
45345 |  | 4.7 | Linhas em termoplástico extrudado (manual), com 6,0 mm de espessura úmida (ou laminado elastoplástico de 3,0 mm) com largura L > 0,30 m | m2 | 50.7391 | 122.4 | 151.6536 | 7694.7688 | 1 | 23.9%
41841 |  | 4.8 | Placa circular | m2 | 72.2032 | 324.89 | 402.5387 | 29064.6018 | 1 | 23.9%
41844 |  | 4.9 | Placa quadrada | m2 | 85.8691 | 314.41 | 389.554 | 33450.6431 | 1 | 23.9%
42193 |  | 4.10 | Placa retangular | m2 | 78.0582 | 333.23 | 412.872 | 32228.06 | 1 | 23.9%
42194 |  | 4.11 | Marcador de Alinhamento | m2 | 44.8841 | 127.27 | 157.6875 | 7077.6654 | 1 | 23.9%
42195 |  | 4.12 | Marcador de Perigo (0,30 x 0,90) m | m2 | 5.855 | 127.27 | 157.6875 | 923.2597 | 1 | 23.9%
42196 |  | 4.13 | Marco quilométrico | m2 |  | 333.23 | 412.872 | 0 | 1 | 23.9%
42210 |  | 4.14 | Escudo | m2 |  | 333.23 | 412.872 | 0 | 1 | 23.9%
|  | 5 | CONSERVAÇÃO |  |  |  |  | 145892.2784
43216 |  | 5.1 | Defensa semi-maleável simples (forn./ impl.)SV-DSM-02 | m | 655.6968 | 179.58 | 222.4996 | 145892.2784 | 1 | 23.9%
|  | 6 | TERRAPLENOS E ESTRUTURA DE CONTENÇÃO |  |  |  |  | 15918114.8713
|  | 6.1 | Terraplenos e Estrutura de Contenção | km | 363.95 | 35300.3169 | 43737.0927 | 15918114.8713 | 1 | 23.9%
|  | 7 | SISTEMAS ELÉTRICOS E DE ILUMINAÇÃO |  |  |  |  | 3958803.5256
|  | 7.1 | Cadastro e Reparo do Sistema de Iluminação Existente | km | 363.95 | 8779.1186 | 10877.328 | 3958803.5256 | 1 | 23.9%
|  | 8 | NIVELAMENTO DE DEGRAU EM ACOSTAMENTOS |  |  |  |  | 0
41166 | DER | 1.1.4 | Pintura de Ligação (incluindo transporte de material betuminoso no canteiro de obras) | m2 | 0 | 0.16 | 0.19824 | 0 | 1 | 23.9%
41177 | DER | 1.1.5 | CBUQ - faixa C (Execução, incluindo o fornecimento dos agregados) | m3 | 0 | 197.75 | 245.0123 | 0 | 1 | 23.9%
40092 | DER | 1.1.8 | Transporte de brita para CBUQ - volume compactado ( dmt = 20 km) | m3*km | 0 | 1.2 | 1.4868 | 0 | 1 | 23.9%
41677 | DER | 1.1.10 | Transporte de areia para CBUQ - volume compactado ( dmt = 35 km) | m3*km | 0 | 1.1 | 1.3629 | 0 | 1 | 23.9%
41771 | DER | 1.1.11 | Transporte do concreto asfalto borracha usinado a quente (CBUQ) - faixa C - da usina até a pista (dmt = 25 km) | m3*km | 0 | 1.16 | 1.4372 | 0 | 1 | 23.9%
41819 | ANP | 1.2.1 | Fornecimento de Rr-1C p/ pintura de ligação | t | 0 | 1190.24 | 1474.7074 | 0 | 1 | 23.9%
42230 | ANP | 1.2.3 | Transporte de RR-1C p/ pintura de ligação (dmt= 460 km) | t | 0 | 195.146 | 241.7859 | 0 | 1 | 23.9%
| ANP | 1.2.6 | Fornecimento de Cap 50/70 | t | 0 | 1697.29 | 2102.9423 | 0 | 1 | 23.9%
|  | 1.2.9 | Transporte de CAP 50/70 (dmt=460 km) | t | 0 | 205.4508 | 254.5535 | 0 | 1 | 23.9%
|  |  | RECUPERAÇÃO |  |  |  |  | 133425753.1639
|  |  | Administração Local | % | 1.5% |  |  | 2001386.2975
|  |  | Canteiro de Obras | % | 0.5% |  |  | 677135.6973
|  |  | Mobilização e Desmobilização | % | 0.5% |  |  | 677135.6973
|  |  | SubTotal 1 |  |  |  |  | 3355657.6921
|  |  | Projetos | % | 1.5% |  |  | 2001386.2975
|  |  | SubTotal 2 |  |  |  |  | 2001386.2975
|  |  | SubTotal 1 + SubTotal 2 |  |  |  |  | 5357043.9895
|  |  | TOTAL DA RECUPERAÇÃO SEM PROJETOS |  |  |  |  | 136781410.8559
|  |  | TOTAL DA RECUPERAÇÃO + PROJETOS |  |  |  |  | 138782797.1534